## PL.Detalhada
FUNDAÇÃO MEMORIAL DA AMÉRICA LATINA - SÃO PAULO - SP
OBRA:RECUPERAÇÃO ESTRUTURAL DO CONJUNTO ARQUITETÔNICO SIMON BOLIVAR DO MEMORIAL DA AMÉRICA LATINA
RUA MÁRIO DE ANDRADE, 664 - BARRA FUNDA - SÃO PAULO - SP
PLANILHA DETALHADA - POR FASE
CÓDIGO |  | DESCRIÇÃO | UNID. | QUANT. | UNIT. | TOTAL
I | SERVIÇOS INICIAIS |  |  |  |  | 32303.96
I.1 | PLACA DA OBRA |  |  |  |  | 9264.24
020802 |  | Placa de identificação para obra | m² | 24 | 386.01 | 9264.24
I.2 | CANTEIRO |  |  |  |  | 22828.22
020208 |  | Container escritório com 1 sanitário - mínimo 9,20 m² | unmes | 8 | 277.15 | 2217.2
020206 |  | Container depósito - mínimo 9,20 m² | unmes | 8 | 238.19 | 1905.52
020308 |  | Fechamento provisório de vãos em chapa de madeira compensada | m² | 550 | 21.61 | 11885.5
330304 |  | Caiação em massa | m² | 1100 | 6.2 | 6820
I.3 | PROTEÇÃO DE SUPERFÍCIES |  |  |  |  | 211.5
020303 |  | Proteção de superfícies em geral com plástico bolha | m² | 150 | 1.41 | 211.5
II | AUDITÓRIO SÍMON BOLIVAR |  |  |  |  | 4804516.87
II.1 | TETO DOS CORREDORES LATERAIS EXTERNOS (BEIRAIS) |  |  |  |  | 360958.76
II.1.1 | PLATAFORMAS |  |  | 0 | 0 | 86227.2
020604 |  | Locação de plataforma elevatória articulada, com altura aproximada de 20,00m e capacidade para 227kg, diesel | unmes | 6 | 14371.2 | 86227.2
II.1.2 | RECUPERAÇÃO ESTRUTURAL |  |  |  |  | 126396.56
335031 |  | Lixamento mecanizado de concreto para obra do Memorial da América Latina | m² | 1595 | 53.02 | 84566.9
335032 |  | Estucamento e lixamento de concreto para obra do Memorial da América Latina | m² | 1595 | 25.92 | 41342.4
050704 |  | Remoção de entulho separado de obra com caçamba metálica - terra, alvenaria, concreto, argamassa, madeira, papel, plástico ou metal | m³ | 6 | 81.21 | 487.26
II.1.3 | PROTEÇÃO E ACABAMENTO |  |  |  |  | 148335
330379 |  | Sistema de proteção de superfície à base de poliuretano bi-componente | m² | 1595 | 93 | 148335
II.2 | TETO DOS CORREDORES, ENTRE AUDITÓRIO E BRISES |  |  |  |  | 236771.47
II.2.1 | ANDAIMES E PLATAFORMAS |  |  |  |  | 120812.22
020604 |  | Locação de plataforma elevatória articulada, com altura aproximada de 20,00m e capacidade para 227kg, diesel | unmes | 4 | 14371.2 | 57484.8
020508 |  | Montagem e desmontagem de andaime torre metálica com altura superior a 10 m | m | 2418 | 15.95 | 38567.1
020515 |  | Andaime torre metálico de 1,5 x 1,5 m | mxmes | 1209 | 20.48 | 24760.32
II.2.2 | RECUPERAÇÃO ESTRUTURAL |  |  |  |  | 53370.25
335031 |  | Lixamento mecanizado de concreto para obra do Memorial da América Latina | m² | 673 | 53.02 | 35682.46
335032 |  | Estucamento e lixamento de concreto para obra do Memorial da América Latina | m² | 673 | 25.92 | 17444.16
050704 |  | Remoção de entulho separado de obra com caçamba metálica - terra, alvenaria, concreto, argamassa, madeira, papel, plástico ou metal | m³ | 3 | 81.21 | 243.63
II.2.3 | PROTEÇÃO E ACABEMNTO |  |  |  |  | 62589
330379 |  | Sistema de proteção de superfície à base de poliuretano bi-componente | m² | 673 | 93 | 62589
II.3 | PAREDES EXTERNAS (PELO LADO DE FORA, NOS CORREDORES) |  |  |  |  | 271733.2
II.3.1 | ANDAIMES E PLATAFORMAS |  |  |  |  | 150612
020604 |  | Locação de plataforma elevatória articulada, com altura aproximada de 20,00m e capacidade para 227kg, diesel | unmes | 2 | 14371.2 | 28742.4
020503 |  | Andaime tubular fachadeiro | m²mes | 4944 | 8.7 | 43012.8
020510 |  | Montagem e desmontagem de andaime tubular fachadeiro com altura superior a 10m | m² | 4944 | 15.95 | 78856.8
II.3.2 | RECUPERAÇÃO ESTRUTURAL |  |  |  |  | 121121.2
335031 |  | Lixamento mecanizado de concreto para obra do Memorial da América Latina | m² | 1522 | 53.02 | 80696.44
335032 |  | Estucamento e lixamento de concreto para obra do Memorial da América Latina | m² | 1522 | 25.92 | 39450.24
050704 |  | Remoção de entulho separado de obra com caçamba metálica - terra, alvenaria, concreto, argamassa, madeira, papel, plástico ou metal | m³ | 12 | 81.21 | 974.52
II.4 | FOYER |  |  |  |  | 607460.52
II.4.1 | ANDAIMES E PLATAFORMAS |  |  |  |  | 189373.68
020604 |  | Locação de plataforma elevatória articulada, com altura aproximada de 20,00m e capacidade para 227kg, diesel | unmes | 8 | 14371.2 | 114969.6
020515 |  | Andaime torre metálico de 1,5 x 1,5 m | mxmes | 2246.5 | 20.48 | 46008.32
020506 |  | Montagem e desmontagem de andaime torre metálica com altura até 10m | m | 4493 | 6.32 | 28395.76
II.4.2 | RECUPERAÇÃO ESTRUTURAL |  |  |  |  | 213431.04
335031 |  | Lixamento mecanizado de concreto para obra do Memorial da América Latina | m² | 1846 | 53.02 | 97874.92
335032 |  | Estucamento e lixamento de concreto para obra do Memorial da América Latina | m² | 2200.6 | 25.92 | 57039.55
112013 |  | Tratamento de fissuras estáveis (não ativas) em elementos de concreto | m | 255 | 131.59 | 33555.45
012365 |  | Hidrojateamento com pressão entre 300 a 400 Bar | m² | 354.6 | 66.27 | 23499.34
050704 |  | Remoção de entulho separado de obra com caçamba metálica - terra, alvenaria, concreto, argamassa, madeira, papel, plástico ou metal | m³ | 18 | 81.21 | 1461.78
II.4.3 | PROTEÇÃO E ACABAMENTO |  |  |  |  | 204655.8
330379 |  | Sistema de proteção de superfície à base de poliuretano bi-componente | m² | 2200.6 | 93 | 204655.8
II.5 | ABÓBODAS E LAJE SOBRE O PALCO (INTERNO) |  |  |  |  | 2778247.47
II.5.1 | DEMOLIÇÕES E RETIRADAS |  |  |  |  | 13619.08
040214 |  | Retirada de estrutura metálica | kg | 7397 | 1.4 | 10355.8
030204 |  | Demolição manual de alvenaria de elevação ou elemento vazado, incluindo revestimento | m³ | 42.4 | 41.4 | 1755.36
040902 |  | Retirada de esquadria metálica em geral | m² | 36 | 16.02 | 576.72
041836 |  | Remoção de condutor aparente diâmetro externo acima de 6,5mm | m | 320 | 2.91 | 931.2
II.5.2 | PLATAFORMAS, ANDAIMES E CABOS PARA TRAVAMENTO |  |  |  |  | 1013151.15
020508 |  | Montagem e desmontagem de andaime torre metálica com altura superior a 10 m | m | 13496.7 | 15.95 | 215272.37
020515 |  | Andaime torre metálico de 1,5 x 1,5 m | mxmes | 38380.8 | 20.48 | 786038.78
290301 |  | Cabo em aço galvanizado com alma de aço, diâmetro de 3/16'' (4,76mm) | m | 800 | 9.96 | 7968
041841 |  | Remoção de cordoalha ou cabo de cobre nu | m | 800 | 4.84 | 3872
II.5.3 | RECUPERAÇÃO ESTRUTURAL |  |  |  |  | 1728738.44
012320 |  | Taxa de mobilização para execução de serviço de perfuração em concreto | tx | 2 | 125 | 250
012367 |  | Hidrojateamento de alta pressão (média de 2000 Bar) | m² | 3373.3 | 424.44 | 1431763.45
012302 |  | Limpeza de armadura com escova de aço | m² | 3373.3 | 4.22 | 14235.33
115045 |  | Concreto projetado fck maior ou igual a 25 Mpa, aplicação em laje tipo abóboda | m² | 120 | 1571.49 | 188578.8
115046 |  | Argamassa projetada para obra do Memorial da América Latina | m² | 13.8 | 3581.22 | 49420.84
111624 |  | Sarrafeamento de superfície em concreto | m² | 3373.3 | 9.48 | 31978.88
100104 |  | Armadura em barra de aço CA-50 (A ou B) fyk= 500MPa | kg | 1459 | 5.01 | 7309.59
100106 |  | Armadura em barra de aço CA-60 (A ou B) fyk= 600MPa | kg | 45 | 4.95 | 222.75
012321 |  | Furação de 12,5 x 200 mm em concreto armado, inclusive colagem da armadura | un | 120 | 10.47 | 1256.4
012322 |  | Furação de 16 x 150 mm em concreto armado, inclusive colagem da armadura | un | 120 | 13.18 | 1581.6
012324 |  | Furação de 20 x 150 mm em concreto armado, inclusive colagem da armadura | un | 120 | 17.84 | 2140.8
II.5.4 | REMOÇÃO DE ENTULHO |  |  |  |  | 22738.8
050704 |  | Remoção de entulho separado de obra com caçamba metálica - terra, alvenaria, concreto, argamassa, madeira, papel, plástico ou metal | m³ | 280 | 81.21 | 22738.8
II.6 | PAREDES INTERNAS AO AUDITÓRIO |  |  |  |  | 298059.55
II.6.1 | RECUPERAÇÃO ESTRUTURAL |  |  |  |  | 298059.55
335031 |  | Lixamento mecanizado de concreto para obra do Memorial da América Latina | m² | 2462.2 | 53.02 | 130545.84
335032 |  | Estucamento e lixamento de concreto para obra do Memorial da América Latina | m² | 2462.2 | 25.92 | 63820.22
012307 |  | Demarcação de área com disco de corte diamantado | m | 1056 | 2.93 | 3094.08
012306 |  | Corte de concreto deteriorado inclusive remoção dos detritos | m² | 132 | 15.53 | 2049.96
012301 |  | Taxa de mobilização de equipamentos para corte em concreto armado | tx | 1 | 217 | 217
012310 |  | Demolição de concreto armado com preservação de armadura, para reforço e recuperação estrutural | m³ | 8 | 258.75 | 2070
012303 |  | Preparo de ponte de aderência com adesivo a base de epóxi | m² | 132 | 81.77 | 10793.64
112012 |  | Reparo superficial com argamassa polimérica (tixotrópica), bicomponente | m³ | 4 | 6179.61 | 24718.44
100104 |  | Armadura em barra de aço CA-50 (A ou B) fyk= 500MPa | kg | 228 | 5.01 | 1142.28
100106 |  | Armadura em barra de aço CA-60 (A ou B) fyk= 600MPa | kg | 8 | 4.95 | 39.6
012320 |  | Taxa de mobilização para execução de serviço de perfuração em concreto | tx | 1 | 125 | 125
012321 |  | Furação de 12,5 x 200 mm em concreto armado, inclusive colagem da armadura | un | 30 | 10.47 | 314.1
012322 |  | Furação de 16 x 150 mm em concreto armado, inclusive colagem da armadura | un | 30 | 13.18 | 395.4
012324 |  | Furação de 20 x 150 mm em concreto armado, inclusive colagem da armadura | un | 30 | 17.84 | 535.2
090204 |  | Forma plana em compensado para estrutura aparente | m² | 554.4 | 84.25 | 46708.2
110503 |  | Argamassa graute expansiva autonivelante de alta resistência | m³ | 4 | 2449.86 | 9799.44
111606 |  | Lançamento e adensamento de concreto ou massa em estrutura | m³ | 4 | 60.2 | 240.8
012302 |  | Limpeza de armadura com escova de aço | m² | 132 | 4.22 | 557.04
050704 |  | Remoção de entulho separado de obra com caçamba metálica - terra, alvenaria, concreto, argamassa, madeira, papel, plástico ou metal | m³ | 11 | 81.21 | 893.31
II.7 | TUNEL - TRATAMENTO FISSURAS E JUNTAS DILATAÇÃO |  |  |  |  | 4145.09
112013 |  | Tratamento de fissuras estáveis (não ativas) em elementos de concreto | m | 31.5 | 131.59 | 4145.09
II.8 | TUNEL - JUNTA DE DILATAÇÃO |  |  |  |  | 746.4
320716 |  | Junta de dilatação elástica a base de poliuretano | cm³ | 4560 | 0.15 | 684
320712 |  | Mangueira plástica flexível para junta de dilatação | m | 12 | 5.2 | 62.4
II.9 | FOSSO DA ORQUESTRA, PLATÉIAS E PALCO |  |  |  |  | 212064
012365 |  | Hidrojateamento com pressão entre 300 a 400 Bar | m² | 3200 | 66.27 | 212064
II.10 | LIMPEZA DA OBRA |  |  |  |  | 34330.41
550102 |  | Limpeza final da obra | m² | 4500 | 7.25 | 32625
050704 |  | Remoção de entulho separado de obra com caçamba metálica - terra, alvenaria, concreto, argamassa, madeira, papel, plástico ou metal | m³ | 21 | 81.21 | 1705.41
|  | CUSTO TOTAL DO EMPREENDIMENTO |  |  |  | 4836820.83
|  | BDI | 35% |  |  | 1692887.2905
|  | PREÇO TOTAL DO EMPREENDIMENTO |  |  |  | 6529708.1205